## PCB_RS485_Xbus_Mini
Tên Linh Kiện | Designator | Kiểu Chân | Số Lượng (Con)
Tụ 104 | C1, C2, C9, C10, C11, C12, C13 | SM-0805 | 7
Tụ 105 | C3, C4, C5, C7, C8 | SM-0805 | 5
Diode SS34 | D1 | DIO-SMD-106 | 1
Cầu Chì Tự Phục Hồi 0.1A 30V SMD1812 | F1, F2 | RES-SMD-1812 | 3
MAX485 SO8 | IC1 | SO-8 | 1
KF2 -5.08 | J1 | KF2-5.08 | 3
LED 0805 Xanh Lá | LED1 | SM-LED-0805-Green | 1
LED 0805 Xanh Dương | LED2 | SM-LED-0805-Blue | 1
LED 0805 Đỏ | LED3, LED4 | SM-LED-0805-Red | 2
2k4 0805 | R1, R6 | RES-SMD-0805 | 2
10k 0805 | R2, R8, R14, R19, R21 | RES-SMD-0805 | 5
27k 0805 | R3, R9 | RES-SMD-0805 | 2
68k 0805 | R4, R10 | RES-SMD-0805 | 2
4k7 0805 | R5, R7 | RES-SMD-0805 | 2
330R 0805 | R11, R12, R13, R15 | RES-SMD-0805 | 4
150R 0805 | R16 | RES-SMD-0805 | 1
22R 0805 | R17, R18 | RES-SMD-0805 | 2
120R 0805 | R20 | RES-SMD-0805 | 1
'Công Tắc Bit 8P | S1 | SW-DIP8 | 1
Nút Nhấn 2 Chân 3x6x5MM SMD | S2, S3 | BUTTON-SMD 2PIN | 2
PSD12C | TVS1, TVS2, TVS3 | DIO-SMD-123 | 3
TVS P6KE30A | TVS3 | DIO-SMD-B | 1
EL3H7 Opto | U1 | SSOP4 | 1
STM8S003F3P6 | U2 | TSSOP20 | 1
78L05 SOT89 | U3 | SOT-89-3 | 1
AMS1117 3V3 | U4 | SOT223 | 1
Cầu Chì Tự Phục Hồi 1.5A 24V SMD1812 | F3 | RES-SMD-1812 | 1
Đối với các linh kiện bán theo thanh, túi, ...các bạn vui lòng làm tròn thành số lượng tối thiểu giúp mình, cảm ơn nhiều